## рекапитулация Паничерево
Обект: Интегриран проект за водния сектор на с."Паничерево"
Подобект: Реконструкция на вътрешна водопроводна мрежа на с.Паничерево - І етап
Част 02: Водопроводна мрежа
Фаза: Технически проект
РЕКАПИТУЛАЦИЯ
№ | Вид | Дължина /л.м./ | Ед. Цена в лева без ДДС | Стойност /лева без ДДС/ | Непредвидени разходи | Стойност в лева без ДДС с включени непредвидени разходи | Стойност в лева с ДДС с включени непредвидени разходи | Вид почва /%/
[8 empty] | скална | земна
3 | Водопровод - ф160 | 297.7 | [5 empty] | 20 | 80
| ОБЩО: | 297.7 | [5 empty] | 20 | 80

## f160-
Обект: Интегриран проект за водния сектор на с."Паничерево"
Подобект: Реконструкция на вътрешна водопроводна мрежа на с.Паничерево - І етап
Част 02: Водопроводна мрежа
Фаза: Технически проект
Количествено-стойностна сметка - Водопроводни клонове с DN 160 мм, обща дължина L=297,7 m
№ | Вид работа | Мярка | група клонове-2 Ф160 | К-во | Ед. Цена в лева без ДДС | Стойност /лева без ДДС/
I | Разрушаване и възстановяване на асфалтова настилка
1 | Рязане на асфалтова настилка | m' | 300 | 300
2 | Разваляне на асфалтова настилка | m2 | 120 | 120
3 | Натоварване на строителни отпадъци на транспорт | m3 | 12 | 12
4 | Транспорт на строителни отпадъци на 3км | t | 28.8 | 28.8
5 | Възстановяване на трошенокаменна основа на настилка ,с d пласт=30 см | m3 | 36 | 36
6 | Доставка и полагане на асфалтобетон - направа на настилка 6+4см (долен и горен пласт) | m2 | 120 | 120
Земни работи
1 | Изкоп с багер в земни почви,на транспорт, при 1ут. Условие | m3 | 274.36 | 274.36
2 | Изкоп ръчен ,с ширина 0,6-1,2м, дълб. до 2 м,в земни почви ,неукрепен | m3 | 30.48 | 30.48
3 | Изкоп ,с ширина 0,6-1,2м, дълб. до 2 м,в скални почви ,неукрепен | m3 | 76.21 | 76.21
4 | Прехвърляне до 3m хор. или 2m вер. разстояние ръчно,земни и скални почви | m3 | 72.4006 | 72.4006
5 | Натоварване с багер на земни и скални почви | m3 | 72.4006 | 72.4006
6 | Транспорт със самосвал на земни и скални почви до депо - до 5км. | m3 | 381.056 | 381.056
7 | Разриване на земни и скални маси на депо | m3 | 381.056 | 381.056
8 | Пясък или трошен камък, фракция 0-40 мм,за подложка и засипване на тръби-доставка и полагане | m3 | 95.264 | 95.264
9 | Обратен насип от заклинен трошен камък (баластра или чакъл)-доставка и полагане | m3 | 214.344 | 214.344
10 | Уплътняване на насипа с пневматична трамбовка с дебелина на пласта 20cm | m3 | 309.608 | 309.608
III | Строително- монтажни работи |  |  | 0
1 | Доставка и полагане на тръби PEHD тип100 Ø160mm/10atm в изкоп на челна заварка, включително заварката | m' | 297.7 | 297.7
2 | Сградно отклонение,комплект,включително водовземна скоба и ТСК | бр. | 7 | 7
3 | Доставка и полагане на детекторна и полиетиленова сигнална лента | m' | 297.2 | 297.2
4 | Водочерпене с помпа | мсм | 6 | 6
5 | Направа на временни мостчета над изкопа | бр. | 3 | 3
6 | Временни пътни знаци - монтаж и демонтаж | бр. | 22 | 22
7 | Дезинфекция на водопровода | m' | 297.2 | 297.2
8 | Изпитване на водопровода | m' | 297.2 | 297.2
IV | Фасонни части |  |  | 0
1 | FF ∅80 L=100cm, 10атм | бр. | 3 | 3
2 | Автоматичен въздушник 50, 10атм | бр. | 1 | 1
3 | БОБ | бр. | 16 | 16
4 | Заварен кръстач 110/110, 10атм | бр. | 1 | 1
5 | Заварен намалител 110/90, 10атм | бр. | 3 | 3
6 | Заварен намалител 160/110, 10атм | бр. | 1 | 1
7 | Заварен намалител 160/90, 10атм | бр. | 3 | 3
8 | Заварен намалител 90/63, 10атм | бр. | 1 | 1
9 | Заварен преход фланшов 63, 10атм | бр. | 1 | 1
10 | Заварен преход фланшов 90, 10атм | бр. | 7 | 7
11 | Заварен сегмент ∅110/11.25°, 10атм | бр. | 1 | 1
12 | Заварен сегмент ∅110/22.5°, 10атм | бр. | 1 | 1
13 | Заварен сегмент ∅110/30°, 10атм | бр. | 1 | 1
14 | Заварен сегмент ∅110/60°, 10атм | бр. | 1 | 1
15 | Заварен сегмент ∅160/22.5°, 10атм | бр. | 1 | 1
16 | Заварен сегмент ∅160/30°, 10атм | бр. | 1 | 1
17 | Заварен тройник 110/110, 10атм | бр. | 1 | 1
18 | Заварен тройник 160/160, 10атм | бр. | 3 | 3
19 | КоФС 80, 10атм | бр. | 2 | 2
20 | Охранителна тръба ∅400 L=150cm за СК | бр. | 4 | 4
21 | ПК 70/80, 10атм | бр. | 2 | 2
22 | РШ калник | бр. | 1 | 1
23 | СК 50, 10атм | бр. | 1 | 1
24 | СК 80, 10атм | бр. | 3 | 3
25 | ФВ 50, 10атм | бр. | 2 | 2
26 | ФВ 80, 10атм | бр. | 14 | 14
27 | Шахта АВ | бр. | 1 | 1
1 | Преминаване на водопровода под дере |  | 1 | 1
Обща стойност в лева без ДДС
5 % непредвидени разходи :
Обща стойност в лева без ДДС с включени непредвидени разходи
ДДС
Обща стойност в лева с ДДС с включени непредвидени разходи